## špecifikácia s kalkuláciou
Príloha č.2
Špecifikácia s cenovou kalkuláciou
Dodávka a montáž vyhrievacích telies – dielňa Borovce
OBJEDNÁVATEĽ: |  |  | DODÁVATEĽ:
Národné poľnohospodárske a potravinárske centrum Hlohovecká 2, 951 41 Lužianky
P.č. | Supis prác | MJ | Jednotková cena v € bez DPH | Počet MJ | Celková cena spolu v € bez DPH | Celková cena spolu v € s DPH
1 | Demontáž
| Závesne kotle Lamborghini VISA 24 TS TOP-U/l o výkone 27,5kW | ks |  | 3
| Obehové čerpadlo 40-NTV-48 | ks |  | 1
| Tlaková exp. nádoba 35Ltr | ks |  | 3
| Rozvody UK v kotolni do DN50 | m |  | 18
| Prípojky plynu ku kotlom DN15 | m |  | 6
| Elektrokabeláž ku kotlom a čerpadlu | m |  | 18
2. | Dodávka a montáž vykurovanie
| Kaskáda 2 plynových závesných kondenzačných kotlov spolu cca 90-98kW | ks |  | 2
| Odvod spalín z každého kotla samostatné cez stenu koaxiálnym potrubím | ks |  | 2
| Hydraulická kaskáda s čerpadlami ku kotlom s hydraulickým oddeľovačom | súb. |  | 1
| Magnetické filtre 1" pred kotle | ks |  | 2
| Čerpadlová skupina so zmiešavačom pre výkon do 100kW | ks |  | 1
| Tlaková expanzná nádoba PN3(6) so servisnými uzávermi | ks |  | 2
| Jednorázová patróna na úpravu vody, alt. malá úpravňa vody s automatickou regeneráciou | ks |  | 1
| Poistné ventily 3 bar (zabudované v kotloch) | ks |  | 2
| Manometer D100, 0-600 kPa, s kohútom a slučkou | ks |  | 1
| Teplomer technický D100, 0-120°C, ak nie sú zabudované do čeradlovej skupiny | ks |  | 2
| Potrubie do DN 50 (oceľové, alt. lisovacie z uhlíkovej ocele) | m |  | 12
| Potrubie DN25 (oceľové, alt. lisovacie z uhlíkovej ocele) | m |  | 6
| Armatúry (vypúšťacie kohúty, automatické odvzduš.ventily) | ks |  | 2
| Hadica na odvod kondenzátu z kotlov | m |  | 6
| Tepelná izolácia, návleky na báze PE, hr. 20mm | m |  | 18
| Nátery syntetické len pri oceľovom potrubí | m |  | 18
| Tlaková skúška | ks |  | 1
| Vypustenie, napustenie systému | ks |  | 1
| Vykurovacia skúška | ks |  | 1
| Vrátane uvedenia do prevádzky | kpl |  | 1
| Zaškolenie obsluhy | osoba |  | 1
3. | Dodávka a montáž plynoinštalácia
| Pripojenie kotlov na jestv. rozvod plynu, guľový kohút a filter | ks |  | 2
| Dodanie a osadenie podružného plynomeru membránového G10 | ks |  | 1
| Tlakomer D160, 0-6kPa | ks |  | 1
| Nátery oceľ. potrubia jestv. do DN 50 | m |  | 12
| Tlakové skúšky tesnosti | ks |  | 1
| Zápis o odbornej prehliadke a skúške | ks |  | 1
| Zápis o tlakovej skúške | ks |  | 1
| Nastavenie kotlov na uvedenie do prevádzky | ks |  | 2
| Vrátanie vypustenia a napustenia plynu z potrubia | kpl |  | 1
4. | Elektroinštalácia - jestvujúci rozvádzač v kotolni
| Elektrické napojenie kotlov a riadiaci automat | kpl |  | 1
| Vrátanie napojenia čidla na snímanie vonkajšej teploty | kpl |  | 1
| Revízna správa elektro | ks |  | 1
Celková hodnota predmetu zákazky vrátane všetkých súvisiacich nákladov v rozsahu podľa opisu predmetu zákazky:
SPOLU v € bez DPH
DPH 20%
SPOLU v € s DPH
................................................................................
za uchádzača (meno, priezvisko, titul, funkcia, podpis osoby (osôb) oprávnenej konať za uchádzača)