## 1_SmartFarm W112 - digestor
Vzorový formulár č. 1.02
CENOVÁ PONUKA1
Obchodné meno, sídlo:
Kontakt:
Dátum vypracovania ponuky:
Predmet zákazky: Laboratórna infraštruktúra, prístroje a zariadenia - časť digestor
P.č. | Názov položky | MJ | Množstvo | Jednotková cena bez DPH | Jednotková cena s DPH | Celková cena bez DPH | Celková cena s DPH | Opis položky | Miesto dodania | Uviesť názov tovaru, výrobcu, príp. typ ponúkaného tovaru; Poznámka2
Laboratórna infraštruktúra
58 | Mineralizačný blok na mineralizáciu vzoriek na stanovenie dusíka podľa Kjeldahla | ks | 1 |  | 0 | 0 | 0 | 20 miestny s odťahovým systémom , 20 miestny mineralizačný blok s odťahovým systémom na mineralizačné trubice s objemom 250 ml, nastavenie teploty min. do 440°C, presnosť ±1 °C, digitálny display, možnosť uloženia programov. Zariadenie pre odsávanie výparov mineralizácie. Blok musí byť vhodný pre mineralizačné trubice použiteľné pre prístroj Kjeltec 8400 | A5 - VÚŽV výživa - Lužianky, Hlohovecká 2
57 | Digestor | ks | 1 |  | 0 | 0 | 0 | Odťahový systém k existujúcemu mineralizačnému bloku, šírka min. 1500 mm, prac.doska HPL, alebo keramika, ventilátor, regulátor otáčok, prívod SV, prívod min. 3x el.zásuvky 230V, Odťahový systém k existujúcemu 20 miestnemu mineralizačnému bloku Digestion system od f. FOSS na 250 ml trubice -Exhaust Manifold for Digestors. Vrchnák odťahového systému vyrobený z ocele odolnej voči kyselinám, výstupy z odťahového systému zo skla a chemicky odolného plastu. | A5 - VÚŽV výživa - Lužianky, Hlohovecká 2
Celková hodnota predmetu zákazky: | [5 empty] | 0 | 0
Predložením cenovej ponuky potvrdzujem, že ponuka zodpovedá cenám obvyklým v danom mieste a čase.
1 Predkladateľ cenovej ponuky vypĺňa údaje do bielych polí
2 Predkladateľ cenovej ponuky do poznámky uvedie odlišné, príp. doplňujúce parametre z opisu položky alebo ďaľšie doplňujúce informácie a skutočnosti

## 2_SmartFarm W112-zrecia komora
Vzorový formulár č. 1.02
CENOVÁ PONUKA1
Obchodné meno, sídlo:
Kontakt:
Dátum vypracovania ponuky:
Predmet zákazky: Laboratórna infraštruktúra, prístroje a zariadenia - projekt SmartFarm
P.č. | Názov položky | MJ | Množstvo | Jednotková cena bez DPH | Jednotková cena s DPH | Celková cena bez DPH | Celková cena s DPH | Opis položky | Miesto dodania | Uviesť názov tovaru, výrobcu, príp. typ ponúkaného tovaru; Poznámka2
Laboratórna infraštruktúra
67 | Zrecia komora na dozrievanie a skladovanie hovädzieho mäsa | ks | 1 |  | 0 | 0 | 0 | Kapacita 100kg mäsa na vyzrievanie. Izolačné sklo dvere - UV ochrana . Elektronický regulátor v krokoch po 0,1°C od 0°C do +25°C - elektronický regulátor vlhkosti od 60% do 90%. - optimálne prúdenie vzduchu, filter s aktívnym uhlím a sterilizácia. Rozmrazovanie automatické. Optický a akustický ALARM. Uzamykateľné dvere. Maximálne zaťaženie - 2-3 hovädzie štvrte až do dĺžky 1,2m. Maximálna nosnosť - 100kg (vo vise). Maximálne množstvo políc - 5 kusov - max 20kg na policu. Brutto úžitkový objem: min. 435 Litrov, Rozmery: vnútorné: výška min. 1380 mm | A5 - VÚŽV OSCH - Lužianky, Hlohovecká 2
Celková hodnota predmetu zákazky: | [5 empty] | 0 | 0
Predložením cenovej ponuky potvrdzujem, že ponuka zodpovedá cenám obvyklým v danom mieste a čase.
1 Predkladateľ cenovej ponuky vypĺňa údaje do bielych polí
2 Predkladateľ cenovej ponuky do poznámky uvedie odlišné, príp. doplňujúce parametre z opisu položky alebo ďaľšie doplňujúce informácie a skutočnosti

## 3_SmartFarm W112 - údiareň
Vzorový formulár č. 1.02
CENOVÁ PONUKA1
Obchodné meno, sídlo:
Kontakt:
Dátum vypracovania ponuky:
Predmet zákazky: Laboratórna infraštruktúra, prístroje a zariadenia - projekt SmartFarm
P.č. | Názov položky | MJ | Množstvo | Jednotková cena bez DPH | Jednotková cena s DPH | Celková cena bez DPH | Celková cena s DPH | Opis položky | Miesto dodania | Uviesť názov tovaru, výrobcu, príp. typ ponúkaného tovaru; Poznámka2
1 | Údiarenská komora - plynová | ks | 1 |  | 0 | 0 | 0 | Údiarenská komora - plynová, cena stanovená na základe prieskumu trhu, minimálne technické parametre: uvedené v dokumentácii k VO: Údiarenská komora – plynová - - určená pre priemyselnú i remeselnú výrobu údenín - umožňuje automatické tepelné opracovanie údenárskych výrobkov cervenaním, prehrievaním, sušením, údením a varením bez ďalšej manipulácie - vhodná pre opracovanie všetkých druhov údenárskych výrobkov (napr. párky, klobásy, špekáčiky, salámy, mäso, hydina, ryby, syry a iné) - je určená pre údenie výrobkov v prírodnom i umelom čreve - v prevedení s chladením umožňuje údenie studeným dymom - technologický proces tepelného opracovania je ovládaný mikroprocesorovou riadiacou jednotkou podľa zvoleného programu - všetky časti údenárskej komory vyrobené z nehrdzavejúcej chrómovej ocele - klapky potrubia sú automaticky ovládané pneumatickými valcami na základe prebiehajúceho programu Počet vozíkov: 1 - Veľkosť vozíka: 0,9x0,9x1,5 Šírka (mm): 1470 resp. (mm): 1970, Hĺbka (mm): 1135 resp. (mm): 1245, Výška (mm): 2140 resp. (mm): 2505, Spotreba zemn.plynu (m3/h): 1,7, Potrubie zem.plyn(DN): 20(3/4), Spotreba svitiplynu (m3/h): 6,2, Potrubie svitiplynu (DN): 25(1), Príkon (kW): 4,5, Prúd (A): 7, Hlavný prívod (mm2): 5x2,5, Tlak vody p(bar): min.4, Prívodné potrubie (DN): 20(3/4), Tlak vzduchu (bar): min.5, Spotreba drte (cca Q): 0,2 - 0,25, Spotreba drte (cyklus): 2,5 - 3,3, Produkt. za 8 hod.: 370 - 500, Zataženie (kg/m2): 570, Hmotnost (kg): 890 Odťahové potrubie - Priemer 150 (UKM 1501, 1701, 2001) - 1bm, Odťahové potrubie spalín - Priemer 130 (UKM 1501, 1701, 2001) – 1 bm, Odťahové potrubie - Strieška so spojkou - priemer 150 – 1 bm, Odťahové potrubie - Spojka vrátane skrutiek - priemer 150 – 1 bm, Vozík do udiarne Rozmer: 850 x 1000 x 1890 mm, Kapacita: 6 poschodí š=850mm 1ks | A5 - VÚŽV OSCH - Lužianky, Hlohovecká 2
Celková hodnota predmetu zákazky: | [5 empty] | 0 | 0
Predložením cenovej ponuky potvrdzujem, že ponuka zodpovedá cenám obvyklým v danom mieste a čase.
1 Predkladateľ cenovej ponuky vypĺňa údaje do bielych polí
2 Predkladateľ cenovej ponuky do poznámky uvedie odlišné, príp. doplňujúce parametre z opisu položky alebo ďaľšie doplňujúce informácie a skutočnosti

## 4_SmartFarmW112-prenosné prístr
Vzorový formulár č. 1.02
CENOVÁ PONUKA1
Obchodné meno, sídlo:
Kontakt:
Dátum vypracovania ponuky:
Predmet zákazky: Laboratórna infraštruktúra, prístroje a zariadenia - projekt SmartFarm
P.č. | Názov položky | MJ | Množstvo | Jednotková cena bez DPH | Jednotková cena s DPH | Celková cena bez DPH | Celková cena s DPH | Opis položky | Miesto dodania | Uviesť názov tovaru, výrobcu, príp. typ ponúkaného tovaru; Poznámka2
Laboratórna infraštruktúra
10 | Prenosný fluorometer na rastliny | ks | 1 |  | 0 | 0 | 0 | Ručný, prenosný prístroj pre nedeštruktívne, rýchle a presné stanovenie fotosyntetických parametrov v poľných podmienkach. Vonkajšia konštrukcia prístroja je robustná a prispôsobená na použitie v poľných podmienkach. Rozmery maximálne 16x8x4 cm. Nízka hmotnosť, maximálne 400 gramov. Napájanie: nabíjateľná Li-ion batéria. Indikátor nízkeho napätia batérie. Komunikácia s PC prostredníctvom USB. Prístroj obsahuje senzor pre detekciu fotosynteticky aktívneho žiarenia (PAR) v spektre minimálneho rozsahu 450-650 nm. Merané, resp. vypočítané parametre v rozsahu PAR, F0, FT, FM, FM´, QY, OJIP, NPQ. Súčasťou je softvér na prácu s nameranými údajmi. Príslušenstvo: 2x rekalibrácia PAR senzora, USB kábel, 80ks klipov pre fluorometer, manuál. Súčasťou dodávky je doprava, 2 r. záruka. Tomu zodpovedá napr. PAR-FluorPen FP 110/D od fi. PSI alebo ekvivalent | A1 - VÚRV - Piešťany, Bratislavská cesta 122
11 | Prenosný spektrometer na rastliny | ks | 1 |  | 0 | 0 | 0 | Prenosný, ručný prístroj na rýchlu a nedeštruktívnu spektrometrickú analýzu rastlinného materiálu v poľných podmienkach. Dizajn je prispôsobený na použitie v poľných podmienkach. Rozmery nepresahujú 17x8x5cm a hmotnosť je max. 500 gramov. Prístroj má integrovaný zdroj svetla s minimálnym rozsahom 400-900nm a detektor odpovede s rozsahom minimálne 400-790nm. Dotykový displej s možnosťou rýchlej vizualizácie nameraných údajov v podobe grafov resp. datasetov. Automatický výpočet základných vegetačných indexov (minimálne však NDVI, PRI). Integrovaný GPS modul. Napájanie: nabíjateľná batéria. Kapacita pamäte v objeme aspon 6000 meraní. Komunikácia s PC prostredníctvom USB. Súčasťou dodávky je doprava, 2 r. záruka Tomu zodpovedá napr. PolyPen RP 410/UVIS od fi. PSI alebo ekvivalent | A1 - VÚRV - Piešťany, Bratislavská cesta 122
14 | Analyzátor tepelnej stability rastlinného materiálu | ks | 1 |  | 0 | 0 | 0 | Laboratórny prístroj , ktorý umožňuje rýchlu a presnú analýzu tepelnej stability rastlinného materiálu; vrátane vizualizačného a kontrolného softvéru. Pracuje na princípe súbežného merania zmeny vodivosti obsahu pracovnej komôrky a zmeny v fluorescencie chlorofylu vzorky za kontinuálneho zohrievania testovaného materiálu vo vodnom kúpeli. Obsahuje zdroj svetla vlnovej dĺžky 460nm. Minimálny rozsah zohrievania vzorky 20-60°C, možnosť nastavenia rýchlosti zohrievania vzorky. Minimálny objem pracovnej kôrky na vzorku je 5,0ml a minimálna veľkosť testovanej vzorky 0,5x1,0 cm. Požadujeme rozlíšenie teploty na úrovni 0,01°C a rozlíšenie vodivosti 0,01 mikroS. Hmotnosť prístroja je maximálne 4 kg. Zdroj napájania je el. sieť. Nevyhnutné príslušenstvo zahŕňa set kyviet min. 10 ks, senzor vodivosti a magnetické miešadlo. Tomu zodpovedá napr. PlanTherm PT 100 alebo ekvivalent | A1 - VÚRV - Piešťany, Bratislavská cesta 122
Celková hodnota predmetu zákazky: | [5 empty] | 0 | 0
Predložením cenovej ponuky potvrdzujem, že ponuka zodpovedá cenám obvyklým v danom mieste a čase.
1 Predkladateľ cenovej ponuky vypĺňa údaje do bielych polí
2 Predkladateľ cenovej ponuky do poznámky uvedie odlišné, príp. doplňujúce parametre z opisu položky alebo ďaľšie doplňujúce informácie a skutočnosti

## 5_SUPOKLIPY185-ručné prístroj
Vzorový formulár č. 1.02
CENOVÁ PONUKA1
Obchodné meno, sídlo:
Kontakt:
Dátum vypracovania ponuky:
Predmet zákazky: Laboratórna infraštruktúra, prístroje a zariadenia - projekt SUPOKLIP
P.č. | Názov položky | MJ | Množstvo | Jednotková cena bez DPH | Jednotková cena s DPH | Celková cena bez DPH | Celková cena s DPH | Opis položky | Miesto dodania | Uviesť názov tovaru, výrobcu, príp. typ ponúkaného tovaru; Poznámka2
Laboratórna infraštruktúra
1 | Ručný fluorometer | ks | 1 |  | 0 | 0 | 0 | Ručný, prenosný prístroj pre nedeštruktívne, rýchle a presné stanovenie fotosyntetických parametrov rastlín. Minimálna špecifikácia: prístroj je prispôsobený na použitie s odpojiteľnými listovými klipmi, ktoré umožňujú adaptáciu rastlinného materiálu na tmu; prístroj obsahuje senzor pre detekciu fotosynteticky aktívneho žiarenia (par) v spektre minimálneho rozsahu 450-650 nm; merané, resp. vypočítané parametre v rozsahu PAR, FT, QY, OJIP, NPQ; vonkajšia konštrukcia prístroja je robustná a prispôsobená na použitie v poľných podmienkach; rozmery: maximálne 16x8x4 cm; nízka hmotnosť: max. 400 gramov; napájanie: nabíjateľná batéria typu Li-ion, indikátor nízkeho napätia batérie; interná pamäť; komunikácia s pc prostredníctvom USB rozhrania; požadované príslušenstvo: 1x rekalibrácia PAR senzora, USB kábel, 70 kusov listových klipov ľahko pripojiteľných k meracej jednotke. Doprava tovaru, inštalácia a zaškolenie personálu sú súčasťou ceny tovaru. Tomu zodpovedá napr. PAR-FluorPen FP 110/D od fi. PSI alebo ekvivalent | VÚRV - Piešťany, Bratislavská cesta 122
2 | Ručný spektrometer | ks | 1 |  | 0 | 0 | 0 | Prenosný, ručný prístroj na rýchlu a nedeštruktívnu spektrometrickú analýzu rastlinného materiálu v poľných podmienkach. Minimálna špecifikácia: dizajn je prispôsobený na použitie v poľných podmienkach; rozmery nepresahujú 17x8x5cm a hmotnosť je max. 500 gramov; prístroj má integrovaný zdroj svetla s minimálnym rozsahom 400-1000nm a detektor odpovede s rozsahom minimálne 400-790nm; dotykový displej s možnosťou rýchlej vizualizácie nameraných údajov v podobe grafov resp. datasetov; automatický výpočet základných vegetačných indexov (minimálne však NDVI a PRI); integrovaný GPS modul; napájanie: nabíjateľná batéria typu Li-ion; kapacita pamäte v objeme min. 6000 meraní; komunikácia s PC prostredníctvom USB rozhrania. Doprava tovaru, inštalácia a zaškolenie personálu sú súčasťou ceny tovaru. Tomu zodpovedá napr. PolyPen RP 410/UVIS od fi. PSI alebo ekvivalent | VÚRV - Piešťany, Bratislavská cesta 122
Celková hodnota predmetu zákazky: | [5 empty] | 0 | 0
Predložením cenovej ponuky potvrdzujem, že ponuka zodpovedá cenám obvyklým v danom mieste a čase.
1 Predkladateľ cenovej ponuky vypĺňa údaje do bielych polí
2 Predkladateľ cenovej ponuky do poznámky uvedie odlišné, príp. doplňujúce parametre z opisu položky alebo ďaľšie doplňujúce informácie a skutočnosti

## 6_SmartFarm W112 - mikroskopy
Vzorový formulár č. 1.02
CENOVÁ PONUKA1
Obchodné meno, sídlo:
Kontakt:
Dátum vypracovania ponuky:
Predmet zákazky: Laboratórna infraštruktúra, prístroje a zariadenia - projekt SmartFarm
P.č. | Názov položky | MJ | Množstvo | Jednotková cena bez DPH | Jednotková cena s DPH | Celková cena bez DPH | Celková cena s DPH | Opis položky | Miesto dodania | Uviesť názov tovaru, výrobcu, príp. typ ponúkaného tovaru; Poznámka2
Laboratórna infraštruktúra
28 | Laboratórny binokulárny mikroskop | ks | 1 |  | 0 | 0 | 0 | stabilný kovový ergonomický statív s LED indikátorom nastavenia intenzity osvetlenia po bočných stranách statívu Plné Kohlerovo osvetlenie s centrovateľným kondenzorom a zabudovanou apertúrnou clonou v kondenzore Trinokulárny tubus s ergonomickým 25 ° sklonom veľkosťou zorného poľa FOV22 s delením optickej dráhy medzi okuláre a kameru (50:50) 5 pozičný revolver objektívov s kódovanou pozíciou naklonený ergonomicky dozadu Abbe kondenzor 0,9 / 1,25 so štrbinou pre prizmy Ph a Df, pevný mechanický stolík s rozsah pohybu 75 x 50 mm a ľahkým ovládaním posuvu vzorky ovládacou xy skrutkou vpravo a s pružinovou svorkou na prepráty vľavo. Možnosť založenia a pozorovania jedného alebo až dvoch preparátov súčasne dva zásuvné moduly pre zdroj svetla pre prechádzajúce setlo s halogénovou žiarovkou 6V 30W a LED 3W biele svetlo 5600K okuláre 10x / 22 Br.foc s dioptrickou korekciou a s odnímateľnými sterilizovateľnými gumenými očnicami objektívy iPlan-Achromat 4x, 10x, 20x, 40x, 100x oil funkcia autonómneho riadenia svetelnosti podľa použitých objektívov tzv. svetelný manažér ECO-Mode pre vypnutie osvetlenia mikroskopu v čase nečinnosti sada farebných filtrov modrá, zelená, žltá 6V 30W halogénová žiarovka (náhradný diel), napájací kábel EU špecifický pre danú krajinu, , protiprachový kryt, - 5 ročná záruka. Tomu zodpovedá napr.napr. Axio Lab FOV 20mm, Alebo Axio Scope a budu mat velkost zorneho pola FOV az 23mm. alebo Primostar 3 ekvivalent | A2 - VÚRV - Piešťany, Bratislavská cesta 122
44 | binokulárna lupa s analýzou obrazu a príslušenstvom | ks | 1 |  | 0 | 0 | 0 | Apochromaticky korigovana optika zoom 8:1, veľkosť zorného poľa FOV až 23 mm, Kamera Axiocam 105 color 5 Mpix USB3, PC software, stereomikroskop – min. zoom 6,7:1; Optická sústava Greenough, kompaktná konštrukcia; Celkové zväčšenie v okulároch 6,7x-45x Voľba zväčšenia plynule; Binokulárna hlavica s fototubusom, okuláry 10x, zorné pole 22, dioptrická korekce±5 dioptrií;zmiešané osvetlenie vrátane LED kruhové osvetlenie 48 diód so segmentovou kontrolou; Stojan na mikroskop s posuvom v ose z s čiernobielym tanierikom; Mikroskopická kamera s rozlíšením min. 5Mpx, CCD chip, farebná; Okulárová mierka s delením 10/100 v ose X; Software na základnú analýzu obrazu s modulom na preostrovanie snímky, možnosť merania polygónu, uhlu a úsečiek, možnosť vkladania mierky a popisu; Riadiaci PC s procesorom Intel I-7 min 3,0 GHz, pamäť 8GB, disk 1TB, monitor 26“, operačný systém W-10 v 64bit verzii, vrátane dopravy na miesto, inštalácie, umiestnenia a uvedenia do prevádzky zaškolenia personálu, min. 2 ročnej záručnej doby. tomu zodpovedá napr. STEMI 508 DOC alebo ekvivalent | A2 - VÚRV - Piešťany, Bratislavská cesta 122
Laboratórne prístroje a zariadenia
8 | Biologický mikroskop | ks | 1 |  | 0 | 0 | 0 | stabilný kovový ergonomický statív s LED indikátorom nastavenia intenzity osvetlenia po bočných stranách statívu Fixované Kohlerovo osvetlenie s predcentrovaným kondenzorom a zabudovanou apertúrnou clonou v kondenzore Binokulárny tubus s ergonomickým 30° sklonom veľkosťou zorného poľa FOV20 4 pozičný revolver objektívov naklonený ergonomicky dozadu, Abbe kondenzor 0,9 / 1,25 so štrbinou pre prizmy Ph a Df pevný mechanický stolík s rozsah pohybu 75 x 40 mm a ľahkým ovládaním posuvu vzorky ovládacou xy skrutkou vpravo a s pružinovou svorkou na prepráty vľavo Zásuvný modul pre zdroj prechádzajúceho svetla LED 3W biele svetlo 3200K okuláre 10x / 20 Br.foc s dioptrickou korekciou a s odnímateľnými sterilizovateľnými gumenými očnicami objektívy iPlan-Achromat 4x, 10x, 20x, 40x, 100x oil bezpečnostný externý napájací zdroj 100...240VAC/50...60Hz/30VA, napájací kábel EU špecifický pre danú krajinu protiprachový kryt, 5 ročná záruka (tomu zodpovedá: Primostar s FOV 18 mm alternativne Primostar s 20mm FOV a plným Kohlerovým osvetlením alebo Primostar 1 alebo ekvivalent), min. 2 ročnej záručnej doby. | A2 - VÚRV - Piešťany, Bratislavská cesta 122
12 | Mikroskop - trinokulár | ks | 2 |  | 0 | 0 | 0 | AxioZoom V16 motoricky zoom alebo ekvivalent, Apo Objektív najväčšie rozlíšenie, plne motorické ovládanie zoomu cez Human interface panel so zabudovaným počítacom pre kalkulaciu hĺbky preostrenia a rozlíšenia, Plne motorická aperturna clona s umelou intelingenciou, prisposobuje sa podmienkam pozorovania, min. 2 ročnej záručnej doby. Mikroskop s Pan Apocheomaticky korigovaným optickým systémom Motorizovaný zoom 16:1 s programovateľnou apertúrnou clonou, s objektívom 1x s okulármi 10x/23mm F.N. plynulé zväčšenie od 7x do 112x, veľkosť zorného poľa od 2 až 33 mm, pracovná vzdialenosť 56 mm, osvetlenia a kontrast s LED technológiou, kruhové LED osvetlenie v dopadajúcom svetle s programovateľným nastavením segmentov Kovová základňa s 120mm čiernym a bielym kruhom pre pozorovanie v dopadajúcom svetle, zachytenie hĺbky aj pri veľkých zväčšeniach Ergonomická a ľahká obsluha a ovládanie pomocou dotykového panela, manuálne ovládanie zaostrovania pomocou ovládača s hrubým a jemným zaostrovaním Stabilný kovový statív s motorizovaným zaostrovaním, ergonomický trinokulárny tubus s 15° sklonom Digitálna farebna CMOS kameru pre mikroskopy s integrovaným ovládacím PC: rozlíšením pre záznam 8,3 megapixelového obrazu, rozlíšenie Ultra HD, známe aj ako rozlíšenie 4K pre živý obraz, bitová hĺbka je 3x8 bit na pixel, živá snímková frekvencia pri plnom 4K rozlíšení je 30 fps s použitím HDMI, doba expozície 60 μs do 1s, gain od 1x do 22x, automatické vyváženie bielej a automatická expozícia a regulácia gain pri rozlíšení 4K / Ultra HD, aktívny denoising, aktívne, zaostrovanie a živé HDR pri plnom rozlíšení 4K /Ultra HD, kamera funguje aj v samostatnom režime bez PC, kedy sú parametre kamery prístupné z kontrolného menu. ovládané myšou a klávesnicou na pomenovanie súborov. súbory ukladané na USB kľúč. Kamera je k kompatibilná s adaptérom USB Wi-Fi, ktorý možno vložiť do USB 3.0 portu kamery. Ethernetový port kamery umožňuje použitie s wifi Routerom. Rozhrania pre komunikáciu a pre napájanie: HDMI pre monitor, USB 3.0 Typ C pre USB rozbočovač, flash disk, Wi-Fi adaptér alebo, PC pripojenie Ethernet (RJ45) pre LAN pripojenie, Micro-D pre napájanie a komunikáciu s mikroskopmi. Podporované operačné systémy napr. Windows 10 x 64 Prof./Ultimate a vyššie pre a iOS v11 a vyšší. Aplikačný softvér: Video adaptér na pripojenie kamery k trinokulárnemu tubusu so zmenšovacím faktorom 0,5x Softvér pre PC s WIN operačným systémom, integračný softvér umožňuje ovládanie kamery s posunom a fotením vo viacerých krokoch v osi Z, meranie, popis, skladanie obrazu XYZ, postprocesing (úprava obrazkov individuálna aj hromadná). Tomu zodpovedá Axio Zoom.V16 alebo ekvivalent | A2 - VÚRV - Piešťany, Bratislavská cesta 122
Celková hodnota predmetu zákazky: | [5 empty] | 0 | 0
Predložením cenovej ponuky potvrdzujem, že ponuka zodpovedá cenám obvyklým v danom mieste a čase.
1 Predkladateľ cenovej ponuky vypĺňa údaje do bielych polí
2 Predkladateľ cenovej ponuky do poznámky uvedie odlišné, príp. doplňujúce parametre z opisu položky alebo ďaľšie doplňujúce informácie a skutočnosti