## Hárok1
Vzorový formulár č. 1.02
CENOVÁ PONUKA1
Obchodné meno, sídlo:
Kontakt:
Dátum vypracovania ponuky:
Predmet zákazky:/Zariadenia na testovanie stability vzoriek
P.č. | Názov položky | MJ | Množstvo | Jednotková cena bez DPH | Jednotková cena s DPH | Celková cena bez DPH | Celková cena s DPH | Opis položky | Miesto dodania | Uviesť názov tovaru, výrobcu, príp. typ ponúkaného tovaru, katalógové číslo a link na internetovú stránku tovaru; Poznámka2
1. | Skriňový šoker s príslušenstvom | ks | 1 |  | 0 | 0 | 0 | Zariadenie na rýchle - šokové chladenie a mrazenie cca 40kg/cyklus, vrátane plechov 10-15x GN1/1 alebo 600x400mm, s kapacitou min. 15 x GN1/1 - 40mm alebo 15 x EN 600x400mm(šxh). Výkon zariadenia: min. 38kg/cyklus pri chladení a min. 25 kg/cyklus pri mrazení schladzovač - 40kg/cyklus. Súčasťou musí byť aj jednobodová pokrmová sonda a zariadenie musí byť ovládané elektronickou riadiacou jednotkou | Modra/Lehnice
2. | Chladiaci box montovaný vrátane chladiaceho agregátu | ks | 1 |  | 0 | 0 | 0 | Chladiaci typový zámkový box, bez izolovanej podlahy min. d/š/v: 2150x2150x2275 mm, s agregátom KCHJ, prevádzková teplota od 0°C, typ chladenia: ventilované, obehový chladič pre externý obeh s nastaviteľnou teplotou v rozsahu -25(-20)/+40°C, výkon čerpadla 80L/min, objemu 25-35L, chladiaci výkon 10 kW a viac. | Modra/Lehnice
3. | Mraziaci box montovaný | ks | 1 |  | 0 | 0 | 0 | MRAZIACI TYPOVÝ zámkový BOX, s podlahovou izoláciou, min. d/š/v: 2250x2250x2450 mm+20mm platón, Prevádzková teplota: -15/-22°C, úložné priestory po oboch stranách prístupu do boxu, šírka vstupu cca 1m, aby prešla europaleta, šxhxv (cca 5x3x2,4m), prevádzková teplota-18°C a viac, vrátane chladiaceho agregátu | Modra/Lehnice
4. | Klimatizačná komora 240 I | ks | 3 |  | 0 | 0 | 0 | Zariadenie na realizáciu stabilitných skúšok medziproduktov a finálnych produktov. Pracovný objem min. 240 litrov, teplota od +5 do +70-90°C, vlhkosť 10-90%RH, veľký grafický displej, vnútorné sklenené dvere, prechodka s priemerom min. 20mm max. 60 mm, príkon do 750W. vrátane min. 2ks políc, konektor na pripojenie k ethernetu (RJ45) funkcia riadenia výkonu v spodnej časti komory, súčasťou musí byť aj opcia riadenej kalibrácie RK1026 | Modra/Lehnice
5. | Klimatizačná komora 760 I | ks | 1 |  | 0 | 0 | 0 | Zariadenie na realizáciu stabilitných skúšok medziproduktov a finálnych produktov. Pracovný objem min. 700 litrov, teplota od +5 do +70-90°C, vlhkosť 10-90%RH, veľký grafický displej, vnútorné sklenené dvere, prechodka s priemerom min. 20mm max. 60 mm, príkon do 750W. vrátane min. 2ks políc, konektor na pripojenie k ethernetu (RJ45) funkcia riadenia výkonu v spodnej časti komory, súčasťou musí byť aj opcia riadenej kalibrácie RK1026 | Modra/Lehnice
Celková hodnota predmetu zákazky: | [5 empty] | 0 | 0
Predložením cenovej ponuky potvrdzujem, že ponuka zodpovedá cenám obvyklým v danom mieste a čase.
1 Predkladateľ cenovej ponuky vypĺňa údaje do bielych polí
2 Predkladateľ cenovej ponuky do poznámky uvedie odlišné, príp. doplňujúce parametre z opisu položky alebo ďaľšie doplňujúce informácie a skutočnosti