## Hárok1
Vzorový formulár č. 1.02
CENOVÁ PONUKA1
Obchodné meno, sídlo:
Kontakt:
Dátum vypracovania ponuky:
Predmet zákazky:/Zariadenia pre poloprevádzkové overenie
P.č. | Názov položky | MJ | Množstvo | Jednotková cena bez DPH | Jednotková cena s DPH | Celková cena bez DPH | Celková cena s DPH | Opis položky | Miesto dodania | Uviesť názov tovaru, výrobcu, príp. typ ponúkaného tovaru, katalógové číslo a link na internetovú stránku tovaru; Poznámka2
1. | Sprayová sušiareň do výbušného prostredia | ks | 1 |  | 0 | 0 | 0 | zariadenie na prípravu práškových vzorieks možnosťou sušenia z organických rozpúšťadiel resp. v inertnej atmosfére, výkon do 0,5-2,0 l odparenej vody, Sušiaci výkon min. 1L odparenej vody za hodinu, prietok vzduchu max. 35 m3/h, príkon do 2.9kW, sprejovací plyn buď vzduch alebo dusík s výkonom min. 200 až 800 L/h a tlakom min. 5 až 8 bar. Kontrola ohrevu riadená Fuzzy logickým regulátorom a Pt100 senzorom s presnosťou min. ± 3 °C | Modra/Lehnice
2. | Dražovací bubon s nástrekom | ks | 1 |  | 0 | 0 | 0 | Objem pracovnej nádoby min.15 litrov, Automatické vstrekovanie kvapaliny, objem dražovacej nádoby min. 15 kg a max. 20kg. Nerezové prevedenie bubna, naklápací, s nastaviteľnými otáčkami, Príkon dražovacieho zariadenia max. 2 kW (230 V, 50Hz, 1f). Príslušenstvo: 1. Automatické vstrekovanie kvapaliny. 2. Automatický dávkovač teplého alebo studeného vzduchu (upraveného kompresorom na nízku vlhkosť) Celkový výkon kompresora 3,6 kW (230V, 50Hz, 1f) vrátane vzdušníka s objemom min. objem 100 L a vstavanými 2 absorbčné sušičky stlačeného vzduchu; mobilný kompresor na koliečkach, maximálny pracovný tlak min. 7,5 bar max. 8,1 bar. | Modra/Lehnice
3. | Obehový termostat s nádobou | ks | 1 |  | 0 | 0 | 0 | Rovnako ako komory série M sú určené pre testovanie dielov pri rôznych teplotách a to od -40°C do +180°C pri modeloch MK a až do -70°C pri modeloch MKT. Vyznačujú sa mimoriadne malými priestorovými a časovými odchýlkami od nastavenej teploty a rýchlou rampou ohrevu a chladenia. Programovateľný regulátor umožňuje nastaviť komplikovanú teplotnú krivku. Objem 240 l, cirkulačný termostat pre externý obeh s nastaviteľnou teplotou v rozsahu chladenia -50 °C a ohrevu do +200°C, chladiaci výkon min. 0,96 kW pri 20°C, Objem nádoby min. 7L. Výkon pumpy nastaviteľný od min. 8 do 27 L/min. | Modra/Lehnice
4. | Pilotná jednotka RO/UF | ks | 1 |  | 0 | 0 | 0 | Zariadenie na zahusťovanie a frakcionácizu rastlinných výťažkov. RO-zádrž NaCl 99%, UF 2.5, 3.5, 5, 10, 20, 50 kDa, prietok permeátu 35-140 l/hod ( podľa počtu modulov), cirkulačný prietok 1-15 m3, teplota 5-80°C, pracovný tlak 0-60 bar. Systém zariadení Ultrafiltrácie a Reverznej osmózy na zahusťovanie a frakcionáciu rastlinných výťažkov. - Postavené na ráme z nehrdzavejúcej ocele - Vnútorné potrubné prepojenia na produkt a príslušenstvo - Poloautomatický riadiaci systém s manuálnym ovládaním ventilov - Manuálne dávkovanie chemikálií - Kompletná vnútorná elektrická kabeláž pre prístrojové vybavenie a motory čerpadiel - Riadiace centrum motorov na riadenie motorov a pneumatický blok - Preprava, uvedenie do prevádzky a zaškolenie obsluhy Typ produktu: Čerstvé rastlinné výťažky 10-25 °C, pH 4,0-7,5, bez hrubých mechanických nečistôt Predúprava: - Filtrácia s filtrom 5 – 200 μm v závislosti od použitých membrán (systém zahrnutý v dodávke) - Vzduchové bubliny nie sú prípustné Pracovné podmienky zariadenia: - Prevádzková teplota 10-25 °C - Priemerná doba cyklu: raz za 7 dní - Kapacita je priemer za 10 hodín prevádzky - Kontinuálny čas prevádzky bez CIP: 10 hodín - Životnosť membrán za podmienok výrobcu: 1-3roky Kapacita zariadenia: - prietok permeátu 35 – 140 l/h | Modra/Lehnice
5. | Vákuový kotol s miešaním | ks | 1 |  | 0 | 0 | 0 | Zariadenie na zakoncentrovanie s rastlinného materiálu. pracovný objem nádoby 25l, materiál AISI316, pracovný tlak -0,9 bar do +8 bar, stieracie miešadlo | Modra/Lehnice
Celková hodnota predmetu zákazky: | [5 empty] | 0 | 0
Predložením cenovej ponuky potvrdzujem, že ponuka zodpovedá cenám obvyklým v danom mieste a čase.
1 Predkladateľ cenovej ponuky vypĺňa údaje do bielych polí
2 Predkladateľ cenovej ponuky do poznámky uvedie odlišné, príp. doplňujúce parametre z opisu položky alebo ďaľšie doplňujúce informácie a skutočnosti