## Hárok1
[9 empty] | Vzorový formulár č. 1.02 | Vzorový formulár č. 1.02
CENOVÁ PONUKA1
Obchodné meno, sídlo:
Kontakt:
Dátum vypracovania ponuky:
Predmet zákazky: Zhotovenie prototypu zariadenia
P.č. | Názov položky | MJ | Množstvo | Jednotková cena bez DPH | Jednotková cena s DPH | Celková cena bez DPH | Celková cena s DPH | Opis položky | Miesto dodania | Uviesť názov tovaru, výrobcu, príp. typ ponúkaného tovaru; Poznámka2
Drive4SIFood 313011V336
1 | zhotovenie prototypu zariadení pre extrakciu zložiek z odpadov pri spracovaní potravín | ks | 1 |  | 0 | 0 | 0 | Modelové kompaktné zariadenie na získavanie cenných nepolárnych látok z výliskov z výroby štiav a olejovov pri nastaviteľnej teplote až do bodu varu použitého rozpúšťadla. Umožnujúce viacnásobnú extrakciu alebo kontinuálnu perkoláciu suroviny čerstvým - regenerovaným rozpúšťadlom. Vybavené miešadlom a paralelne pracujúcim regenerátorom rozpúšťadla s vlastným zdrojom ohrevnej vody. Regulácia teploty ohrevnej vody s presnosťou +-2°C v rozsahu 55-95°C. Tepelný výkon min. 10 kW. Pracovný objem zariadenia min. 20 litrov. Možnosť práce v rozsahu 0,4 - 1 bar (abs.) Materiál nehrdzavejúca oceľ . | A9 - VÚP
2 | zhotovenie prototypu na sterilizáciu odpadov z jedálenských zariadení | ks | 1 |  | 0 | 0 | 0 | Modelové kompaktné zariadenie na tepelnú sterilizáciu kašovitých materiálov pri tlakoch do 1,5 bar a teplote sterilizácie min 105°C, s priamym vstrekovaním pary, Pracovný objem 2x 20 litrov, vybavené systémom rekuperácie tepla, vlastný zdroj tepla s výkonom min. 7 kW. Materiál nehrdzavejúca oceľ . | A9 - VÚP
Celková hodnota predmetu zákazky: | [5 empty] | 0 | 0
Predložením cenovej ponuky potvrdzujem, že ponuka zodpovedá cenám obvyklým v danom mieste a čase.
1 Predkladateľ cenovej ponuky vypĺňa údaje do bielych polí
2 Predkladateľ cenovej ponuky do poznámky uvedie odlišné, príp. doplňujúce parametre z opisu položky alebo ďaľšie doplňujúce informácie a skutočnosti