## Hárok1
CENOVÁ PONUKA1
Obchodné meno, sídlo:
Kontakt:
Dátum vypracovania ponuky:
Projekt: 313011W112 Udržateľné systémy inteligentného farmárstva zohľadňujúce výzvy budúcnosti
Predmet zákazky: Výskumno - šľachtiteľská technika
P.č. | Názov položky | MJ | Množstvo | Jednotková cena bez DPH | Jednotková cena s DPH | Celková cena bez DPH | Celková cena s DPH | Opis položky (Minimálne požadované parametre) | Miesto dodania | Uviesť názov tovaru, výrobcu, príp. typ ponúkaného tovaru; Poznámka2
SmartFarm 313011W112
3 | Zariadenie na zber semien olejnín s dvomi žacími lištami | ks | 1 |  | 0 | 0 | 0 | Experimentálnej zariadenie umožňujúce delený zber vrchnej časti rastlín a stoniek s adaptérmi pre zber obilnín, olejnín, repka, hrach a špeciálnych plodín (napr. konope) pomocou dvoch žacích líšt a s možnosťou alternácie manipulovania s vrchnou časťou rastlín pre zber zelenej vňate a dozretého semena a s možnosťou využitia inovatívnej technológie pre tvorbu úrodových máp a priebežný odber vzoriek, s max. produktivitou pri všetkých plodinách. Nastavenie a ovládanie pomocou palubného počítača s využitým GPS systému, systém pre automatické vyrovnávanie lišty, ovládanie všetkých dôležitých funkcií pomocou páky, záber žacej lišty žacie ústrojenstvo so záberom min. 4,5 m a max 6,5 m pre uvedený záber žacieho ústrojenstva, celk. plocha sít min. 4 m2, viacbubnový mlátiaci-separačný systém, zariadenie pre lepší výmlat vlhkých a ťažko mlátiteľných plodín, snímače polohy pre automatické kopírovanie žacieho stola, drvič slamy a rozhadzovač pliev, mlátiaci mechanizmus s vysokým odlučovaním, zásobník zrna min. 6000 l, motor o výkone min. 165 kW s emisnou normou Tier4 Final, komfortná a pohodlná kabína s klimatizáciou, dotykový monitor 10´´/26 cm, diaľkový prístup pre monitoring na diaľku s hardware a software, kompletný zberový monitor - úroda, vlhkosť, pozdĺžne nakladanie žacieho stola (sója), reduktor otáčok mlátiaceho bubna min. 470 a max. 950 a min. 250 max. 465 ot/min. pre plodiny a strukoviny, reduktor otáčok ventilátora pre zber maku a drobných semien (napr. lucerna, trávy) min. 300 max. 600 a min. 550 max.1350 ot/min., bezpečnostné vybavenie a kamerový systém, automatická navigácia do pracovného záberu pomocou GPS, snímače a automatické kopírovanie terénu spodnej lišty. Automaticky nastaviteľná výška hornej žacej lišty, reduktor otáčok separátora a šikmého dopravníka, krycie plechy mlátiaceho bubna, rovnomerný tok materiálu na sitách, vzduchový kompresor s koncovkami na obidve strany pre obsluhu. Osvetlenie na premávku po pozemných komunikáciách, osvetlenie na zber v nočných hodinách, maják, ventilácia s kúrením a klimatizáciou. Súčasťou dodávky bude vozík na prevoz adaptérov, dokumentácia výrobcu (sken, pdf súbor s technickými parametrami), bude k dokumentácie zariadeniu, technický preukaz slovenský, katalóg náhradných dielov, certifikát o zhode a dodací list, návod na obsluhu v slovenskom alebo českom jazyku, záručná lehota, zabezpečenie záručného a pozáručného servisu a zaškolenie obsluhy min. 2 osôb v rozsahu potrebnom pre bezpečnú prevádzku a manipuláciu pred výkonom zberových prác, uvedenie do prevádzky, servisná knižka, doprava na miesto realizácie - NPPC – VÚRV, ExP Borovce 922 09 Borovce, termín dodávky 30 týždňov od podpísania zmluvy oboma zmluvnými stranami, splatnosť faktúry je najneskôr do 60 dní odo dňa vystavenia faktúry, preberací a odovzdávací protokol, protokolárne odovzdanie zodpovednej osobe určenej obstarávateľom, bezpečnostný balík/hasiaci prístroj. | NPPC – VÚRV, ExP Borovce 922 09 Borovce
Celková hodnota predmetu zákazky:
Predložením cenovej ponuky potvrdzujem, že ponuka zodpovedá cenám obvyklým v danom mieste a čase.
1 Predkladateľ cenovej ponuky vypĺňa údaje do bielych polí
2 Predkladateľ cenovej ponuky do poznámky uvedie odlišné, príp. doplňujúce parametre z opisu položky alebo ďaľšie doplňujúce informácie a skutočnosti