## D_STORAGE
Príloha č. 2 Technická špecifikácia požadovaného tovaru:
Predmet zákazky: Server a diskové pole
Verejný obstarávateľ: NPPC-Výskumný ústav pôdoznalectva a ochrany pôdy, Trenčianska 55, 821 09 Bratislava
Položka č. 1: SERVER
PARAMETER | MINIMÁLNA POŽIADAVKA
Prevedenie a model | Rackové prevedenie pre použitie v 19“ racku (s hĺbkou 1075 mm) s výškou max 1U, musí byť vybavený originálnou sadou pre umiestnenie v racku. Všetky hardvérové komponenty musia byť osadené v serveri už pri dodaní vo fabrike výrobcu.
CPU/výkon | Server osadený 2x CPU architektúry x86, s inštrukčnou sadou Intel® SSE4.2, Intel® AVX, Intel® AVX2, Intel® AVX-512, pričom CPU musí mať presne 16 procesorových jadier, taktovaciu frekvenciu min. 2,4GHz, s TDP 135W, s cache min. 24MB, dosiahnutý výsledok na https://www.cpubenchmark.net/ minimálne 29347 bodov
Pamäť | Minimálne 256GB DDR4-3200 RDIMMS. Rýchlosť prenosu údajov (Data Rate) medzi pamäťovým subsystémom a procesormi min. 2933 MT/s
Dátové nosiče - disky | SAS SSD disk s kapacitou minimálne 240GB, DWPD minimálne 0.8, LifeTime Writes minimálne 250 TB, náhodne čítanie min. 44.000 IOPS, náhodný zápis min. 14.000 IOPS
Grafický adaptér | integrovaný
Sieťový adaptér číslo 1 | sieťový adaptér, 2x 10Gb s konektorom SFP+ s osadenými originálnymi transceivermi od toho istého výrobcu ako je výrobca adaptéru
Ventilátory/chladenie | V zodpovedajúcom počte pre chladenie osadených komponentov, redundantné, vymeniteľné za chodu tak, aby nebolo nutné z dôvodu výmeny ventilátora server vypínať.
Napájacie zdroje | Redundantné, vymeniteľné za chodu bez ovplyvnenia prevádzky, min. 770 Watt, účinnosť min. 94%. Servery musia byť osadené takým typom zdrojov, aby výpadok jedného nemal žiaden dopad na prevádzku servera (ani zníženie výkonu).
Vstupno-výstupné porty | Minimálne 4x USB 3.0, z toho 2 na zadnom paneli, 1 na prednom paneli a 1 vo vnútri servera (odôvodnenie požiadavky, potreba integrácie HW tokenov/licenčných kľúčov)
Rožširujúce sloty | Min. jeden PCIe 4.0 slot musí zostať voľný po osadení všetkých požadovaných sieťových/SAS adaptérov.
Manažment | dedikovaný servisný procesor alebo karta pre systémový manažment poskytujúca podporu vzdialeného manažmentu servera cez internet alebo intranet pomocou bezpečnej kryptovanej komunikácie (SSL, SSH, AES, 3DES), podporu štandardu IPMI 2.0, SNMPv3, samostatný dedikovaný sieťový 1Gb port. Požadujeme aj rozšírené funkcie ako: podpora grafického rozhrania, CLI, definovanie oprávnení prístupu, vzdialená KVM konzola pre min. 6 administrátorov cez LAN, mapovanie virtuálnych médií, obmedzovanie max. odberu el. energie (green IT), podpora nahrávania a spätného prehrávania boot obrazovky.
Správa a údržba počas životného cyklu zariadenia | Požadovaný je nárok na aktualizáciu firmware servera a manažmentu počas obdobia záruky.
Podpora | 3-roky servisná podpora výrobcu 24x7 s 4-hodinovou odozvou. Oprava musí byť vykonaná výrobcom alebo autorizovaným servisným partnerom pre územie Slovenskej republiky priamo v mieste inštalácie. Rozšírená podpora s právom bezplatnej inštalácie nových verzií firmvérového vybavenia na uvedené obdobie a s prístupom k rozšírenej technickej podpore výrobcu cez web portál výrobcu. Požadovaná servisná podpora musí byť overiteľná cez servisný portál výrobcu zariadenia.
Kvalita dodávky | Objednávateľ požaduje dodávku výlučne nových nepoužívaných zariadení, nebude akceptovať používané alebo repasované zariadenia. Zariadenia musia byť určené pre distribúciu v Slovenskej republike a musia spĺňať požiadavky na zhodu s technickými prevádzkovými parametrami. Požadovaná a aktivovaná záruka musí byť overiteľná na webovom sídle výrobcu s dostupnosťou znalostnej bázy a aktualizácií softvérového vybavenia počas obdobia trvania záruky. Verejný obstarávateľ si vyhradzuje právo kedykoľvek počas trvania záruky od Dodávateľa preukázanie splnenia podmienok na kvalitu dodávky. Verejný obstarávateľ požaduje hardvérovú inštalačnú službu poskytovanú priamo výrobcom alebo výrobcom oficiálne uznaným certifikovaným poskytovateľom inštalačných služieb.
Položka č. 2: STORAGE
PARAMETER | MINIMÁLNA POŽIADAVKA
Architektúra | modulárna architektúra s možnosťou inštalácie do štandardného 19“ racku
Radiče diskového poľa | min. 2 v redundantnom zapojení
Veľkosť cache pamäte | min. 24GB na radič diskového pola
Flash cache | 8TB pre čítacie operácie
Počet host portov | min. 8x
Podpora host portov | 8/16Gb FC 10GBE SFP 1/10G Base-T (RJ-45)
Podpora RAID | RAID 0, 1, 5, 6, 10 možnosť vytvorenia poolu s ochranou voči výpadku dvoch diskov s celkovou kapacitou min 800TB. možnosť rozšírenia poolu s použitím jedného disku.
Podporované pevné disky | 12Gb/s SAS HDD 10k a 15k rpm 12Gb/s SAS SSD v kapacitách min. 1,92TB a 3,84TB
Požadované počty diskov | min. 2ks o min. kapacite 1,92TB SSD min. 22ks o min. kapacite 2,4TB 10k rpm HDD
Rozšíriteľnosť diskov | min. 240ks HDD
Softvérové nástroje | licencie pre správu poľa musia byť časovo neobmedzené, licencované na celú dodávanú kapacitu diskového poľa. Musia umožňovať správu RAID, tvorbu LUN a ich publikovanie k serverom.
Požadované vlastnosti | podpora tvorby snapshotov (min. 512) automatický tiering blokov volumov medzi SSD, SAS a NL-SAS diskami thin technológie
Podporované OS | Microsoft Windows 2016 / 2019 VMWare vSphere 6.7 a 7.0 Red Hat Enterprise Linux 8 SuSE SLES 15
Správa diskového poľa | Grafické rozhranie prostredníctvom HTTPS a príkazový riadok prostredníctvom SSH. Monitorovanie záťaže diskového poľa v reálnom čase. Pokiaľ sa na používanie týchto nástrojov/vlastností viaže licencia, požadujeme jej dodanie v časovo neobmedzenej verzii na celú kapacitu diskového poľa
Redundantné komponenty | radiče diskového pola, napájacie zdroje a ventilátory
Hot-Plug komponenty | radiče diskového poľa, pevné disky, zdroje napájania
Inštalácia | Inštalácia diskového poľa a nastavenie podľa odporúčania výrobcu technikom s platným certifikátom výrobcu diskového poľa. Inštalácia SW nástroja na jednotnú správu prostredia hypervízora, virtuálnych serverov, diskového poľa.
Servísná podpora | 3-roky servisná podpora výrobcu 24x7 s 4-hodinovou odozvou. Oprava musí byť vykonaná výrobcom alebo autorizovaným servisným partnerom pre územie Slovenskej republiky priamo v mieste inštalácie. Rozšírená podpora s právom bezplatnej inštalácie nových verzií softvérového vybavenia na uvedené obdobie a s prístupom k rozšírenej technickej podpore výrobcu cez web portál výrobcu. Požadovaná servisná podpora musí byť overiteľná cez servisný portál výrobcu zariadenia.